## PV
Descripcion | ID | JASolar_450W
Tecnologia | Tecn | Policristalino
Costo instalacion (usd) | C_inst | 180.52
Costos OM por unidad anual (usd/cu) | C_OM_y | 4
Area (m2) | A | 1.97
Potencia (W) STC | P_stc | 450
Años utiles | ty | 25
%deg/anual | deg | 0.68
Voltaje OC STC (V) | Voc_STC | 47.3
Corriente SC STC (A) | Isc_STC | 9.34
Voltaje mpp STC (V) | Vmp_STC | 38
Corriente mpp STC (A) | Imp_STC | 9.08
Coef Temperatura Voc | Tc_Voc | -0.31
Coef Temperatura Isc | Tc_Isc | 0.06
Coef Temperatura Pmax | Tc_Pmax | -0.35
Largo | Largo | 1.97
Ancho | Ancho | 1

## Baterias
Descripcion | ID | PylonTech-UP5000
Tecnologia | Tecn | Litio
Costo instalacion (usd) | C_inst | 2215
Costos OM por unidad anual (usd/cu) | C_OM_y | 3
Capacidad E nom (Wh) -energia almacenada | Cap_nom | 4800
Capacidad E inf (Wh) | Cap_inf | 240
Potencia descarga maxima (W) | P_des | 2400
Potencia carga maxima (W) | P_ch | 2400
Eficiencia | n | 0.98
Años útiles | ty | 10
Tensión nominal (V) | V_nom | 48
Numero de ciclos | Num_ciclos | 4500
Degradacion/kWh | Deg_kwh | 4.6784e-05
Autodescarga (%/hora) | Auto_des | 0.0001075
Tasa de carga recomendada (A/Ah) | C_rate | 0.5
Profundidad de descarga maximo (%) | DoD_max | 0.95
Capacidad (Ah) |  | 100
Corriente de carga y descarga recomendada (A)

## Inversor
Descripcion | ID | InfiniSolarPlus-5kW
Costo de instalacion (usd) | C_inst | 3157
Costos OM por unidad anual (usd/cu) | C_OM_y | 10
Maxima potencia PV entrada (W) | P_max_pv | 10000
Entradas MPP | Num_mpp | 2
Entradas por MPP | Num_in_mpp | 1
Maximo voltaje DC entrada (V) | Vdc_max_in | 900
Voltaje MPP inferior (V) | V_mpp_inf | 250
Voltaje MPP superior (V) | V_mpp_sup | 850
Maxima corriente DC entrada (A) | Idc_max_in | 10
Maxima eficiencia DC/AC | n_dcac | 0.93
Maxima eficiencia AC/DC | n_acdc | 0.95
Maxima potencia de salida AC (W) | Pac_max_out | 5000
Maxima potencia de entrada AC (W) | Pac_max_in | 5000
Tensión nominal baterías (V) | V_n_batt | 48
Maxima corriente de carga PV (A) | I_max_ch_pv | 100
Maxima corriente de carga Red (A) | I_max_ch_g | 100
Maxima corriente del cargador (A) | I_max_ch_nom | 100
Maxima corriente de descarga (A) | I_max_des | 138
Vida util (años) | ty | 15
Numero máximo en paralelo | Num_par | 6

## Generador
| Abreviatura | Gen1
Costo de instalacion (usd) | C_inst | 0
Costo OM (usd/h) | C_OM_Var | 1
Costo OM anual (usd) | C_OM_y | 0
Potencia maxima (W) | P_max | 205000
Consumo minimo (L/h) | Con_min | 3
Consumo maximo (L/h) | Con_max | 60
Costo combustible (usd/L) | Cost_gas | 0.5934
Minima carga (%) | Min_Load | 30
CO (g/L) | CO | 16.5
HC sin quemar (g/L) | HC | 0.72
NOx (g/L) | Nox | 15.5
Rampa subida(%/min) | Ramp_up | 50
Rampa bajada (%/min) | Ramp_down | 50